## Estudo Geral
Prefeitura Municipal
Espirito Santo do Turvo | [16 empty] | Unidade
[5 empty] | Trecho 1 |  |  | Trecho 2 |  |  | Trecho 3 |  |  | Extensão |  |  |  | TR A | TR B | TR C
[5 empty] | A | B | C | A | B | C | A | B | C | Total |  |  | Melhoria Plataforma | 24558 | 43583 | 28906 | 97047
|  |  | Serviços |  | 0.28 | 0.48 | 0 | 0.56 | 1.36 | 0 | 0.48 | 0.72 | 0 | 3.88 | km |  | % | 25.3053 | 44.9092 | 29.7856 | 100
ESPECIF. |  | GRUPO | Discriminação da Atividade | UN. | [9 empty] | QTD. | PREÇO UNITÁRIO (R$) | TOTAIS PARCIAIS (R$) | R$ | 20209.0543 | 28050.4442 | 20949.5915 | 69209.09
| ES-SP01 | SERVIÇOS PRELIMINARES | Mobilização e Desmobilização | Verba | [10 empty] | 3000 | [5 empty] | 0
| ES-SP02 |  | Serviços Topográficos | [17 empty] | 0
| ES-SP03 |  | Caminhos de Serviço | [17 empty] | 0
| ES-SP04 |  | Transportes | [17 empty] | 0
[16 empty] | 0 |  |  |  |  | 0
| Composição | MELHORIAS DA PLATAFORMA | Recuo/estocagem/retorno da camada vegetal) (estrada + bigodes + bacias) | m2 | 2500 | 3200 | 0 | 2000 | 3150 | 0 | 2350 | 2800 | 0 | 16000 | 0.26 | 4160 | Drenagem |  |  |  | 0
| 37.02.13.99 |  | Serviços de limpeza de materiais diversos (areião, entulhos, gramão, etc.) incluindo-se escavação até 0,20m de espessura, carga, descarga e espalhamento em bota-fora) | m2 | 1250 | 1200 | 0 | 1500 | 2300 | 0 | 1300 | 2350 | 0 | 9900 | 0.34 | 3366 | Superficial | 640 | 1040 | 760 | 2440
| Composição |  | Escavação, carga de transporte de material 1ª / 2ª categoria até DMT<= 25 metros (Quebra de barrancos e conformação de taludes conformacao de sarjeta tipo D) | m3 | 1064 | 2880 | 0 | 1792 | 5712 | 0 | 1682 | 3116 | 0 | 16246 | 2.15 | 34928.9 | % | 26.2295 | 42.623 | 31.1475 | 100
| ES-MP02 |  | Correção de erosões em valas e plataforma | m3 | [9 empty] | 0 |  | 0 | Corrente | 0 | 0 | 454 | 454
| 37.02.03.99 |  | RECONFORMACAO DE PLATAFORMA incluindo-se a conformação das sarjetas tipos A, B e C | m2 | 2800 | 4800 | 0 | 5600 | 13600 | 0 | 4400 | 5800 | 0 | 37000 | 0.16 | 5920 |  | 3820.5393 | 4514.5324 | 3589.2083 | 11924.28
| 22.04.01.99 |  | Compactação do Leito >= 95% PS | m2 | 1604 | 2880 | 0 | 1792 | 5712 | 0 | 1627 | 3116 | 0 | 16731 | 1.09 | 18236.79 | Corrente | 0 | 0 | 454 | 454
| 37.02.23.99 |  | Transporte de material de limpeza até DMT <= 5km | m3xkm | 150 | 230 | 0 | 275 | 150 | 0 | 125 | 240 | 0 | 1170 | 2.22 | 2597.4 | % | 28.5 | 37.5 | 34 | 100
[14 empty] | 0 |  |  | R$ | 0 | 0 | 39219.0845 | 39219.0845
[5 empty] | 9368 | 15190 | 0 | 12959 | 30624 | 0 | 11484 | 17422 | 0 |  |  | 69209.09 | Dispositivos Esp Drenagem | 8 | 14 | 13 | 35
CONTROLE DA DRENAGEM | [16 empty] | % | 22.8571 | 40 | 37.1429 | 100
| Composição | Drenagem Superficial | Bigodes/Segmentos de Terraço | m | 240 | 400 | 0 | 320 | 720 | 0 | 200 | 560 | 0 | 2440 | 4.887 | 11924.28 | R$ | 919.954 | 1207.5 | 1092.546 | 3220
3005 | ES-SD02 |  | Sarjeta TIPO A | m | [11 empty] | 0 |  |  |  |  | 0
3006 | ES-SD02 |  | Sarjeta TIPO B | m | [11 empty] | 0 |  |  |  |  | 0
3007 | ES-SD02 |  | Sarjeta TIPO C | m | [11 empty] | 0 |  | 917.7 | 1207.5 | 1094.8 | 3220
| Memorial |  | Caixa de Passagem | Unid. | [10 empty] | 1460.6299 | 0
[5 empty] | 240 | 400 | 0 | 320 | 720 | 0 | 200 | 560 | 0 |  |  | 11924.28 | Revestimento | 228 | 576 | 294 | 1098
| 37.04.40 | Drenagem Corrente | TUBO CONCRETO D=0,80M PA-2 | m | [7 empty] | 12 |  | 12 | 224.61 | 2695.32 | % | 20.765 | 52.459 | 26.776 | 100
| 37.04.63 |  | CANALETA CONCRETO 60CM | m | [6 empty] | 440 |  |  | 440 | 81.84 | 36009.6 | R$ | 19062.1234 | 33242.7446 | 54759.5434 | 107064.4115
| Composição |  | Boca de Bueiro Simples Tubular de Concreto - BSTC D= 80 cm | Unid. | [7 empty] | 2 |  | 2 | 257.0822 | 514.1645 | Adeq da Proteção Vegl e Serv Compl
[5 empty] | 0 | 0 | 0 | 0 | 0 | 0 | 440 | 14 | 0 |  |  | 39219.0845 | Proteção Vegetal | 1520 | 3840 | 2580 | 7940
| 24.15.09.04.99 | Drenagem Profunda | DRENOS LONGITUDINAIS PROFUNDOS PARA SOLOS ARENOSOS | m | [9 empty] | 0 | 146.41 | 0 | % | 19.1436 | 48.3627 | 32.4937 | 100
| 24.15.09.05.99 |  | DRENOS LONGITUDINAIS PROFUNDOS EM SOLOS SILTOSOS E/OU Argilosos | m | [9 empty] | 0 | 160.95 | 0 | R$ | 3470.7725 | 5969.7287 | 11066.3488 | 20506.85
[16 empty] | 0 | Serv Complementares | 2 | 0 | 1 | 3
| Composição | Dispositivos Especiais de Drenagem | Caixas de Retenção d=10,00m | Unid. | [10 empty] | 557.6061 | 0 | % | 66.66 | 0 | 33.34 | 100
|  |  | Canal Escoadouro | m | [11 empty] | 0 | % | 66 | 0 | 34 | 100
| Composição |  | Desviador de Fluxo/Lombadas (considerarando-se altura de 0,40m , comprimento médio de 1000m e largura da plataforma) | Unid. | 3 | 5 | 0 | 4 | 10 | 0 | 4 | 9 | 0 | 35 | 92 | 3220 | R$ | 13400 | 0 | 6600 | 20000
[5 empty] | 3 | 5 | 0 | 4 | 10 | 0 | 4 | 9 | 0 |  |  | 3220
| Composição | REVESTIMENTOS | Revestimento Primário (considerando-se material, carga, transporte, espalhamento, mistura, compactação e acabamento, medido pronto) | m3 | [9 empty] | 0 | 103.3041 | 0
| 24.07.07.99 |  | Revestimento Alternativo (Concreto fck=30MPa) | m3 | [6 empty] | 66 |  |  | 66 | 540.87 | 35697.42 |  |  |  |  | 271143.716
| Composição |  | Revestimento Estabilizado com solo brita a 50% (esp.=var.) | m3 | 84 | 144 | 0 | 168 | 408 | 0 | 78 | 216 | 0 | 1098 | 64.9973 | 71366.9915
| 25.03.04.04.99 |  | Revestimento Estabilizado com solo/cimento a 6% (esp.=var.) | m3 | [9 empty] | 0 | 221.24 | 0
| ES-SR06 |  | Revestimento Estabilizado com aditivo químico (esp.=var.) | m3 | [9 empty] | 0 | 30 | 0
[5 empty] | 84 | 144 | 0 | 168 | 408 | 0 | 78 | 216 | 0 |  |  | 107064.4115
| 30.01.01 | PROTEÇÃO VEGETAL | Proteção vegetal/Plantio de Grama em Placas | m2 | [6 empty] | 858 |  |  | 858 | 7.72 | 6623.76
| 30.01.03 |  | Proteção vegetal/Plantio de grama em Mudas | m2 | [9 empty] | 0 | 6.61 | 0
| Composição |  | Proteção vegetal por sementes de braquiária lançada manualmente | m2 | 560 | 960 | 0 | 1120 | 2720 | 0 | 1220 | 1360 | 0 | 7940 | 1.7485 | 13883.09
[5 empty] | 560 | 960 | 0 | 1120 | 2720 | 0 | 1220 | 1360 | 0 |  |  | 20506.85
| Orçamento | SERVIÇOS COMPLEMENTARES | Execução de cercas | m
| Orçamento |  | Passa-Gado | m
| 30.01.11 |  | Roçada mecanizada | m2
| Orçamento |  | Mata-Burro | m
| Orçamento |  | Ponte | m2
| Orçamento |  | Mobilização e desmobilização | unid | 1 | [7 empty] | 1 | 2 | 2500 | 5000
| Orçamento |  | gerenciaento da obra | unid | 1 | [8 empty] | 1 | 15000 | 15000
[5 empty] | 2 | 0 | 0 | 0 | 0 | 0 | 0 | 0 | 1 |  |  | 20000
271143.716

## Quantitativo
Prefeitura Municipal
Espirito Santo do Turvo
[5 empty] | Trecho 1 |  | Trecho 2 |  | Trecho 3 |  | Extensão
[5 empty] | A | B | A | B | A | B | Total
|  |  | Serviços |  | 0.28 | 0.48 | 0.56 | 1.36 | 0.48 | 0.72 | 3.88 | km
ESPECIF. |  | GRUPO | Discriminação da Atividade | UN. | [6 empty] | QTD. | PREÇO UNITÁRIO (R$) | TOTAIS PARCIAIS (R$)
| ES-SP01 | SERVIÇOS PRELIMINARES | Mobilização e Desmobilização | Verba | [7 empty] | 3000
| ES-SP02 |  | Serviços Topográficos
| ES-SP03 |  | Caminhos de Serviço
| ES-SP04 |  | Transportes
0
| Composição | MELHORIAS DA PLATAFORMA | Recuo/estocagem/retorno da camada vegetal) (estrada + bigodes + bacias) | m2 | 2500 | 3200 | 2000 | 3150 | 2350 | 2800 | 16000 | 0.26 | 4160
| 37.02.13.99 |  | Serviços de limpeza de materiais diversos (areião, entulhos, gramão, etc.) incluindo-se escavação até 0,20m de espessura, carga, descarga e espalhamento em bota-fora) | m2 | 1250 | 1200 | 1500 | 2300 | 1300 | 2350 | 9900 | 0.34 | 3366
| Composição |  | Escavação, carga de transporte de material 1ª / 2ª categoria até DMT<= 25 metros (Quebra de barrancos e conformação de taludes conformacao de sarjeta tipo D) | m3 | 1064 | 2880 | 1792 | 5712 | 1682 | 3116 | 16246 | 2.15 | 34928.9
| ES-MP02 |  | Correção de erosões em valas e plataforma | m3 | [6 empty] | 0 |  | 0
| 37.02.03.99 |  | RECONFORMACAO DE PLATAFORMA incluindo-se a conformação das sarjetas tipos A, B e C | m2 | 2800 | 4800 | 5600 | 13600 | 4400 | 5800 | 37000 | 0.16 | 5920
| 22.04.01.99 |  | Compactação do Leito >= 95% PS | m2 | 1604 | 2880 | 1792 | 5712 | 1627 | 3116 | 16731 | 1.09 | 18236.79
| 37.02.23.99 |  | Transporte de material de limpeza até DMT <= 5km | m3xkm | 150 | 230 | 275 | 150 | 125 | 240 | 1170 | 2.22 | 2597.4
0
[5 empty] | 9368 | 15190 | 12959 | 30624 | 11484 | 17422 |  |  | 69209.09
CONTROLE DA DRENAGEM
| Composição | Drenagem Superficial | Bigodes/Segmentos de Terraço | m | 240 | 400 | 320 | 720 | 200 | 560 | 2440 | 4.887 | 11924.28
3005 | ES-SD02 |  | Sarjeta TIPO A | m | [8 empty] | 0
3006 | ES-SD02 |  | Sarjeta TIPO B | m | [8 empty] | 0
3007 | ES-SD02 |  | Sarjeta TIPO C | m | [8 empty] | 0
| Memorial |  | Caixa de Passagem | Unid. | [7 empty] | 1460.6299 | 0
[5 empty] | 240 | 400 | 320 | 720 | 200 | 560 |  |  | 11924.28
| 37.04.40 | Drenagem Corrente | TUBO CONCRETO D=0,80M PA-2 | m | [5 empty] | 12 | 12 | 224.61 | 2695.32
| 37.04.63 |  | CANALETA CONCRETO 60CM | m |  |  |  |  | 440 |  | 440 | 81.84 | 36009.6
| Composição |  | Boca de Bueiro Simples Tubular de Concreto - BSTC D= 80 cm | Unid. | [5 empty] | 2 | 2 | 257.0822 | 514.1645
[5 empty] | 0 | 0 | 0 | 0 | 440 | 14 |  |  | 39219.0845
| 24.15.09.04.99 | Drenagem Profunda | DRENOS LONGITUDINAIS PROFUNDOS PARA SOLOS ARENOSOS | m | [6 empty] | 0 | 146.41 | 0
| 24.15.09.05.99 |  | DRENOS LONGITUDINAIS PROFUNDOS EM SOLOS SILTOSOS E/OU Argilosos | m | [6 empty] | 0 | 160.95 | 0
0
| Composição | Dispositivos Especiais de Drenagem | Caixas de Retenção d=10,00m | Unid. | [7 empty] | 557.6061 | 0
|  |  | Canal Escoadouro | m | [8 empty] | 0
| Composição |  | Desviador de Fluxo/Lombadas (considerarando-se altura de 0,40m , comprimento médio de 1000m e largura da plataforma) | Unid. | 3 | 5 | 4 | 10 | 4 | 9 | 35 | 92 | 3220
[5 empty] | 3 | 5 | 4 | 10 | 4 | 9 |  |  | 3220
| Composição | REVESTIMENTOS | Revestimento Primário (considerando-se material, carga, transporte, espalhamento, mistura, compactação e acabamento, medido pronto) | m3 | [6 empty] | 0 | 103.3041 | 0
| 24.07.07.99 |  | Revestimento Alternativo (Concreto fck=30MPa) | m3 |  |  |  |  | 66 |  | 66 | 540.87 | 35697.42
| Composição |  | Revestimento Estabilizado com solo brita a 50% (esp.=var.) | m3 | 84 | 144 | 168 | 408 | 78 | 216 | 1098 | 64.9973 | 71366.9915
| 25.03.04.04.99 |  | Revestimento Estabilizado com solo/cimento a 6% (esp.=var.) | m3 | [6 empty] | 0 | 221.24 | 0
| ES-SR06 |  | Revestimento Estabilizado com aditivo químico (esp.=var.) | m3 | [6 empty] | 0 | 30 | 0
[5 empty] | 84 | 144 | 168 | 408 | 78 | 216 |  |  | 107064.4115
| 30.01.01 | PROTEÇÃO VEGETAL | Proteção vegetal/Plantio de Grama em Placas | m2 |  |  |  |  | 858 |  | 858 | 7.72 | 6623.76
| 30.01.03 |  | Proteção vegetal/Plantio de grama em Mudas | m2 | [6 empty] | 0 | 6.61 | 0
| Composição |  | Proteção vegetal por sementes de braquiária lançada manualmente | m2 | 560 | 960 | 1120 | 2720 | 1220 | 1360 | 7940 | 1.7485 | 13883.09
[5 empty] | 560 | 960 | 1120 | 2720 | 1220 | 1360 |  |  | 20506.85
| Orçamento | SERVIÇOS COMPLEMENTARES | Execução de cercas | m
| Orçamento |  | Passa-Gado | m
| 30.01.11 |  | Roçada mecanizada | m2
| Orçamento |  | Mata-Burro | m
| Orçamento |  | Ponte | m2
| Orçamento |  | Mobilização e desmobilização | unid | 1 | [5 empty] | 1 | 2500 | 2500
| Orçamento |  | gerenciaento da obra | unid | 1 | [5 empty] | 1 | 15000 | 15000
[5 empty] | 2 | 0 | 0 | 0 | 0 | 0 |  |  | 17500
268643.716

## Custos
Prefeitura Municipal
Espirito Santo do Turvo
[5 empty] | Trecho 1 |  | Trecho 2 |  | Trecho 3 |  | Extensão
[5 empty] | A | B | A | B | A | B | Total
|  |  | Serviços |  | 0.28 | 0.48 | 0.56 | 1.36 | 0.48 | 0.72 | 3.88 | km
ESPECIF. |  | GRUPO | Discriminação da Atividade | UN. | [6 empty] | QTD. | PREÇO UNITÁRIO (R$) | TOTAIS PARCIAIS (R$)
| ES-SP01 | SERVIÇOS PRELIMINARES | Mobilização e Desmobilização | Verba | [7 empty] | 3000
| ES-SP02 |  | Serviços Topográficos
| ES-SP03 |  | Caminhos de Serviço
| ES-SP04 |  | Transportes
0
| Composição | MELHORIAS DA PLATAFORMA | Recuo/estocagem/retorno da camada vegetal) (estrada + bigodes + bacias) | m2 | 2500 | 3200 | 2000 | 3150 | 2350 | 2800 | 16000 | 0.26 | 4160
| 37.02.13.99 |  | Serviços de limpeza de materiais diversos (areião, entulhos, gramão, etc.) incluindo-se escavação até 0,20m de espessura, carga, descarga e espalhamento em bota-fora) | m2 | 1250 | 1200 | 1500 | 2300 | 1300 | 2350 | 9900 | 0.34 | 3366
| Composição |  | Escavação, carga de transporte de material 1ª / 2ª categoria até DMT<= 25 metros (Quebra de barrancos e conformação de taludes conformacao de sarjeta tipo D) | m3 | 1064 | 2880 | 1792 | 5712 | 1682 | 3116 | 16246 | 2.15 | 34928.9
| 37.02.03.99 |  | RECONFORMACAO DE PLATAFORMA incluindo-se a conformação das sarjetas tipos A, B e C | m2 | 2800 | 4800 | 5600 | 13600 | 4400 | 5800 | 37000 | 0.16 | 5920
| 22.04.01.99 |  | Compactação do Leito >= 95% PS | m2 | 1604 | 2880 | 1792 | 5712 | 1627 | 3116 | 16731 | 1.09 | 18236.79
| 37.02.23.99 |  | Transporte de material de limpeza até DMT <= 5km | m3xkm | 150 | 230 | 275 | 150 | 125 | 240 | 1170 | 2.22 | 2597.4
0
[5 empty] | 9368 | 15190 | 12959 | 30624 | 11484 | 17422 |  |  | 69209.09
CONTROLE DA DRENAGEM
| Composição | Drenagem Superficial | Bigodes/Segmentos de Terraço | m | 240 | 400 | 320 | 720 | 200 | 560 | 2440 | 4.887 | 11924.28
3005 | ES-SD02 |  | Sarjeta TIPO A | m | [8 empty] | 0
3006 | ES-SD02 |  | Sarjeta TIPO B | m | [8 empty] | 0
3007 | ES-SD02 |  | Sarjeta TIPO C | m | [8 empty] | 0
| Memorial |  | Caixa de Passagem | Unid. | [7 empty] | 1460.6299 | 0
[5 empty] | 240 | 400 | 320 | 720 | 200 | 560 |  |  | 11924.28
| 37.04.40 | Drenagem Corrente | TUBO CONCRETO D=0,80M PA-2 | m | [5 empty] | 12 | 12 | 224.61 | 2695.32
| 37.04.63 |  | CANALETA CONCRETO 60CM | m |  |  |  |  | 440 |  | 440 | 81.84 | 36009.6
| Composição |  | Boca de Bueiro Simples Tubular de Concreto - BSTC D= 80 cm | Unid. | [5 empty] | 2 | 2 | 257.0822 | 514.1645
[5 empty] | 0 | 0 | 0 | 0 | 440 | 14 |  |  | 39219.0845
| 24.15.09.04.99 | Drenagem Profunda | DRENOS LONGITUDINAIS PROFUNDOS PARA SOLOS ARENOSOS | m | [6 empty] | 0 | 146.41 | 0
| 24.15.09.05.99 |  | DRENOS LONGITUDINAIS PROFUNDOS EM SOLOS SILTOSOS E/OU Argilosos | m | [6 empty] | 0 | 160.95 | 0
0
| Composição | Dispositivos Especiais de Drenagem | Caixas de Retenção d=10,00m | Unid. | [7 empty] | 557.6061 | 0
|  |  | Canal Escoadouro | m | [8 empty] | 0
| Composição |  | Desviador de Fluxo/Lombadas (considerarando-se altura de 0,40m , comprimento médio de 1000m e largura da plataforma) | Unid. | 3 | 5 | 4 | 10 | 4 | 9 | 35 | 92 | 3220
[5 empty] | 3 | 5 | 4 | 10 | 4 | 9 |  |  | 3220
| Composição | REVESTIMENTOS | Revestimento Primário (considerando-se material, carga, transporte, espalhamento, mistura, compactação e acabamento, medido pronto) | m3 | [6 empty] | 0 | 103.3041 | 0
| 24.07.07.99 |  | Revestimento Alternativo (Concreto fck=30MPa) | m3 |  |  |  |  | 66 |  | 66 | 540.87 | 35697.42
| Composição |  | Revestimento Estabilizado com solo brita a 50% (esp.=var.) | m3 | 84 | 144 | 168 | 408 | 78 | 216 | 1098 | 64.9973 | 71366.9915
[5 empty] | 84 | 144 | 168 | 408 | 78 | 216 |  |  | 107064.4115
| 30.01.01 | PROTEÇÃO VEGETAL | Proteção vegetal/Plantio de Grama em Placas | m2 |  |  |  |  | 858 |  | 858 | 7.72 | 6623.76
| 30.01.03 |  | Proteção vegetal/Plantio de grama em Mudas | m2 | [6 empty] | 0 | 6.61 | 0
| Composição |  | Proteção vegetal por sementes de braquiária lançada manualmente | m2 | 560 | 960 | 1120 | 2720 | 1220 | 1360 | 7940 | 1.7485 | 13883.09
[5 empty] | 560 | 960 | 1120 | 2720 | 1220 | 1360 |  |  | 20506.82
| Orçamento |  | Mobilização e desmobilização | unid | 1 | [5 empty] | 2 | 2500 | 5000
| Orçamento |  | gerenciaento da obra | unid | 1 | [5 empty] | 1 | 15000 | 15000
[5 empty] | 2 | 0 | 0 | 0 | 0 | 0 |  |  | 20000
271143.686

## Memorial
Memorial de Custos
15. Memorial de cálculo de custo de serviços especiais que não constantam de tabelas oficiais de referêcia
Serviço | Referência | Código | Quantidade | Descrição | Un | M. O. | Mat. | Total | M. O. | Mat. | Custo | CROQUI
[6 empty] | Unitário | Unitário |  | Total | Total
Muro de ala | CPOS Boletim 168 | 14.10.110 | 6.45 | Alvenaria de bloco de concreto de vedação, uso revestido, de 14 cm | m² | 25.27 | 21.18 | 46.45 | 162.9915 | 136.611 | 299.6025
|  | 14.20.010 | 0.3285 | Vergas, contravergas e pilaretes de concreto armado | m³ | 482.81 | 499.63 | 982.44 | 158.6031 | 164.1285 | 322.7315
|  | 12.01.020 | 8 | Broca em concreto armado diâmetro de 20 cm - completa | m | 11.82 | 28.1 | 39.92 | 94.56 | 224.8 | 319.36
|  | 09.01.020 | 0.78 | Forma em madeira comum para fundação | m² | 18.81 | 33.65 | 52.46 | 14.6718 | 26.247 | 40.9188
|  | 10.02.020 | 6.25 | Armadura em tela soldada de aço | kg | 4.45 | 0.76 | 5.21 | 27.8125 | 4.75 | 32.5625
|  | 11.03.090 | 0.25 | Concreto preparado no local, fck = 20,0 MPa | m³ | 233.21 | 72.24 | 305.45 | 58.3025 | 18.06 | 76.3625
[9 empty] | 516.9414 | 574.5965 | 1091.5378
Caixa de Passagem | CPOS Boletim 168 | 14.10.110 | 9 | Alvenaria de bloco de concreto de vedação, uso revestido, de 14 cm | m² | 25.27 | 21.18 | 46.45 | 227.43 | 190.62 | 418.05
|  | 14.20.010 | 0.4725 | Vergas, contravergas e pilaretes de concreto armado | m³ | 482.81 | 499.63 | 982.44 | 228.1277 | 236.0752 | 464.2029
|  | 12.01.020 | 8 | Broca em concreto armado diâmetro de 20 cm - completa | m | 11.82 | 28.1 | 39.92 | 94.56 | 224.8 | 319.36
|  | 09.01.020 | 1.2 | Forma em madeira comum para fundação | m² | 18.81 | 33.65 | 52.46 | 22.572 | 40.38 | 62.952
|  | 10.02.020 | 11.25 | Armadura em tela soldada de aço | kg | 4.45 | 0.76 | 5.21 | 50.0625 | 8.55 | 58.6125
|  | 11.03.090 | 0.45 | Concreto preparado no local, fck = 20,0 MPa | m³ | 233.21 | 72.24 | 305.45 | 104.9445 | 32.508 | 137.4525
[9 empty] | 727.6967 | 732.9332 | 1460.6299

## Composição
Composição de custos
1. Memorial de cálculo de custo de serviços especiais que não constantam de tabelas oficiais de referêcia
Operação | Equipamento | Rendimento: m2/Hora | R$/hora | R$/m2 | Referência | Sub item
Raspagem do terreno - recuo da camada vegetal (mínimo 10 cm) | Pá Carregadeira - !,7 - 1,93 m3 - cod. D | 700 | 184.01 | 0.26287 | DER -SP (30/12/16) | 72.41.01.99.04
Operação | Equipamento | Rendimento: m3/Hora | R$/hora | R$/m3 | Referência | Sub item
Escavação e carga de material | Pá Carregadeira - !,7 - 1,93 m3 - cod. D | 70 | 184.01 | 2.6287 | DER -SP (30/12/16) | 72.41.01.99.04
Operação | Equipamento | Rendimento: m3/Hora | R$/hora | R$/m3 | Referência | Sub item
Escavação carga transporte <25 m (abatimento de taludes) | Trator S/Esteira lamina - 2,28 m3 - Cond D | 60 | 244.35 | 4.0725 | DER -SP (30/12/16) | 72.50.02.99.04
| Trator S/Esteira lamina - 3,18 m3 - Cond D | 110 | 286.69 | 2.6063 | DER -SP (30/12/16) | 72.50.03.99.04
| Pá carregadeira - 1,7 - 1,93 m3, Cond D | 70 | 184.01 | 2.6287 | DER -SP (30/12/16) | 72.41.01.99.04
| Escavadeira Hidraulica S/Est - 2,2 m3 - Cond D | 120 | 322.45 | 2.6871 | DER -SP (30/12/16) | 72.27.04.99.04
| Valor médio |  |  | 2.9986
Retorno da camada vegetal | Equipamento | Rendimento: m3/Hora | R$/hora | R$/m3 | Referência
| Pá carregadeira - 1,7 - 1,93 m3, Cond D | 70 | 184.01 | 2.6287 | DER -SP (30/12/16) | 72.41.01.99.04
| Equipamento | Rendimento: m2/Hora | R$/hora | R$/m3
Compactação de aterros - camada de 30 cm (04 passadas) | Pé de carneiro 15,5 T Cond D | 1250 | 270.84 | 0.72152 | DER -SP (30/12/16) | 72.45.06.99.04 | rendimento 5000 m2/hora/4 passadas
| Caminhão irrigador 6000 l, cond D | 1500 | 144.86 | 0.32159 | DER -SP (30/12/16) | 72.08.01.99.04 | rendimento 6000 m2/hora/4 passadas
| Total |  |  | 1.0431
| Equipamento | Rendimento: m2/Hora | R$/hora | R$/m2
Compactação do sub leito: camada de 30 cm (gradeação, umedeciemnto e compactação- 5 passadas | Pé de carneiro 15,5 T Cond D | 1000 | 270.84 | 0.27084 | DER -SP (30/12/16) | 72.45.06.99.04 | rendimento 5000 m2/hora/5 passadas
| Caminhão irrigador 6000 l, cond D | 1200 | 144.86 | 0.12072 | DER -SP (30/12/16) | 72.08.01.99.04 | rendimento 6000 m2/hora/5 passadas
| Trator agric pesado c/peso de Cond D | 2500 | 106.85 | 0.04274 | DER -SP (30/12/16) | 72.49.02.99.04
| Total |  |  | 0.39156
| Equipamento | Rendimento: m2/Hora | R$/hora | R$/m3
Conformação. Geométrica. da plataforma sarjetas/leiras - 3 operações | Moto niveladora c/escarificador - 16.200 kg. Cod D | 1330 | 214.3 | 0.16113 | DER -SP (30/12/16) | 72.37.02.99.04
| Equipamento | Rendimento: M/Hora | R$/hora | R$/m | Referência | Sub item
Segmento de terraço/bigode. Secção 1 m3 | Trator S/Esteira lamina - 2,28 m3 - Cond D | 50 | 244.35 | 4.887 | DER -SP (30/12/16) | 72.50.02.99.04
| Equipamento | Rendimento: U/Hora | R$/hora | R$/U | Referência | Sub item
Lombada, mínimo (7 X10X1 m) | Pá carregadeira - 1,7 - 1,93 m3, Cond D | 2 | 184.01 | 92.005 | DER -SP (30/12/16) | 72.41.01.99.04
| Equipamento/material | Rendimento: U/Hora | R$/hora e m3 | R$/U
Passagem molhada (rachão) (7X5X0,1 M) conjugada com lombada (7X10X1 m) | Pá carregadeira - 1,7 - 1,93 m3, Cond D | 2 | 184.01 | 92.005 | DER -SP (30/12/16) | 72.41.01.99.04
| Passagem molhada (Sub base rachão) | m3 | 187.49 | 367.45 | DER -SP (30/12/16) | 23.04.03.04.99
R$/Unidade |  |  |  | 459.455
| Equipamento | Rendimento: U/Hora | R$/hora | R$/U | Referência | Sub item
Caixa de retenção cirdular D - 10 m | Pá carregadeira - 1,7 - 1,93 m3, Cond D | 0.33 | 184.01 | 557.6061 | DER -SP (30/12/16) | 72.41.01.99.04
Caixa de retenção cirdular D - 15 m | Pá carregadeira - 1,7 - 1,93 m3, Cond D | 0.25 | 184.01 | 736.04 | DER -SP (30/12/16) | 72.41.01.99.04
Caixa de retenção cirdular D -20 m | Pá carregadeira - 1,7 - 1,93 m3, Cond D | 0.15 | 184.01 | 1226.7333 | DER -SP (30/12/16) | 72.41.01.99.04
Revestimento Alternativo - concreto FCK 30 (usinado) espessura de 15 cm. Base de cálculo: trilho duplo 100 m com faixa de 100 cm/cada=200 m2 | Material/serviço | Unidade | Quantidade | R$/u | R$ | Referência | Código
| sarrafo de madeira 15 x 2,5 cm | m | 400 | 3.56 | 1424 | Sinapi - nov/16 | 6193
| Malha pop CA 60 4 mm | m2 | 200 | 9.58 | 1916 | Sinapi - nov/16 | 21141
| Concreto - FCK - 30 | m3 | 20 | 540.67 | 10813.4 | Sinapi - nov/16 | 94971
| Lançamento e apliação manual de concreto | m3 | 20 | 107.4 | 2148 | Sinapi - nov/16 | 74157/4
| R$/200 m2 |  |  |  | 16301.4
| R$/m2 |  |  |  | 81.507
Canaleta de concreto - concreto FCK 20 (usinado "in loco") com 5 cm de espessura - base 100 m2 | Material/serviço | Unidade | Quantidade | R$/u | R$ | Referência | Código
| concreto - FCK20 | m3 | 5 | 282.88 | 1414.4 | Sinapi - nov/16 | 94970
| Mão de obra | m3 | 5 | 107.4 | 537 | Sinapi - nov/16 | 74157/4
| R$/100 m2 |  |  |  | 1951.4
| R$/m2 |  |  |  | 19.514
Boca de bueiro bloco - 40 cm - material e mão de obra (1,6x0,8m). Abas Laterais (0,6x0,8m) | Material/serviço | Unidade | Quantidade | R$/u | R$ | Referência | Código
| Alvenaria de bloco cerâmico de vedação, uso revestido, de 14 cm | m2 | 2.08 | 47.8 | 99.424 | CPOs Nov 16 | 14.04.21
| Lastro de concreto usinado "in loco", 10 cm FCK 20 | m3 | 0.102 | 282.88 | 28.8538 | Sinapi - nov/16 | 94970
| Lançamento e apliação manual de concreto | m3 | 0.102 | 107.4 | 10.9548 | Sinapi - nov/16 | 74157/4
R$/unidade |  |  |  |  | 139.2326
Boca de bueiro bloco - 60 cm - material e mão de obra (2,0x1,0m). Abas Laterais (0,6x1,0m) | Material/serviço | Unidade | Quantidade | R$/u | R$ | Referência | Código
| Alvenaria de bloco cerâmico de vedação, uso revestido, de 14 cm | m2 | 2.44 | 47.8 | 116.632 | CPOs Nov 16 | 14.04.21
| Lastro de concreto usinado "in loco", 10 cm FCK 20 | m3 | 0.132 | 282.88 | 37.3402 | Sinapi - nov/16 | 94970
| Lançamento e apliação manual de concreto | m3 | 0.132 | 107.4 | 14.1768 | Sinapi - nov/16 | 74157/4
R$/unidade |  |  |  |  | 168.149
Boca de bueiro bloco -80 cm - material e mão de obra 2,4x1,2m). AbasLaterais (0,8x1,2m) | Material/serviço | Unidade | Quantidade | R$/u | R$ | Referência | Código
| Alvenaria de bloco cerâmico de vedação, uso revestido, de 14 cm | m2 | 3.68 | 47.8 | 175.904 | CPOs Nov 16 | 14.04.21
| Lastro de concreto usinado "in loco", 10 cm FCK 20 | m3 | 0.208 | 282.88 | 58.839 | Sinapi - nov/16 | 94970
| Lançamento e apliação manual de concreto | m3 | 0.208 | 107.4 | 22.3392 | Sinapi - nov/16 | 74157/4
R$/unidade |  |  |  |  | 257.0822
Boca de bueiro bloco -80 cm - material e mão de obra 3,0x1,5m). AbasLaterais (0,8 x1,5m) | Material/serviço | Unidade | Quantidade | R$/u | R$ | Referência
| Alvenaria de bloco cerâmico de vedação, uso revestido, de 14 cm | m2 | 5.9 | 47.8 | 282.02 | CPOs Nov 16 | 14.04.21
| Lastro de concreto usinado "in loco", 10 cm FCK 20 | m3 | 0.208 | 282.88 | 58.839 | Sinapi - nov/16 | 94970
| Lançamento e apliação manual de concreto | m3 | 0.208 | 107.4 | 22.3392 | Sinapi - nov/16 | 74157/4
R$/unidade |  |  |  |  | 363.1982
Revestimento Primário - Cascalho natural (incluindo-se custos do material,escavação na jazida/cascalheira, carga, transporte - 20 km, distribuição e compactação) - base 100 m2 com espessura de 10 cm - OBS: base de cálculo: 100 m2 | Material/serviço | Unidade | Quantidade | R$/u | nº de viagem | R$ | Referência | Sub Item/Código
| Cascalho/capa de basalto | m3 | 10 | 78.5 |  | 785 | Sinapi - nov/16 | 13186
| Escavação e carga | m3 | 10 | 6.18 |  | 61.8 | DER -SP (30/12/16) | 22.02.01.99
| Transporte - Locação caminhão basculante 5m3 Cond E - R$/km | km | 30 | 2.72 | 2 | 163.2 | DER -SP (30/12/16) | 72.09.01.99.05
| Distribuição: Moto niveladora c/escarificador - 16.200 kg. Cod D - rend - 1400m2/h | hora | 0.072 | 214.3 |  | 15.4296 | DER -SP (30/12/16) | 72.37.02.99.04
100 m2 = 10 m3 | Caminhão irrigador 6000 l Com D, rendimento 2000 m2/h | hora | 0.05 | 152.22 |  | 7.611 | DER -SP (30/12/16) | 72.08.01.99.04
R$/100 m2 | [5 empty] | 1033.0406
R$/m3 | [5 empty] | 103.3041
Revestimento solo brita 50% (material, transporte, distribuição, incorporação e compactação) - Base de cálculo 100 m2 com 10 cm de espessura. | Material/serviço | Unidade | Quantidade: | R$/u | nº de viagem | R$ | Referência | Sub Item/Código
| brita - bica corrida | m3 | 5 | 52.23 |  | 261.15 | Sinapi - nov/16 | 4748
| Transporte - Locação caminhão basculante 5m3 Cond E - R$/km | km | 120 | 2.75 | 1 | 330 | DER -SP (30/12/16) | 72.09.01.99.05
| Incorporação: Trator agrícola com grade - passadas | m2 | 0.33 | 106.85 |  | 35.2605 | DER -SP (30/12/16) | 72.49.02.99.04
(100 m2 = 10 m3) | Conformação da plataforma - motoniveladora. Rend - 1400m2/h | hora | 0.072 | 214.3 |  | 15.4296 | DER -SP (30/12/16) | 72.37.02.99.04
| Caminhão irrigador 6000 l Com D, rendimento 2000 m2/h | hora | 0.05 | 162.65 |  | 8.1325 | DER -SP (30/12/16) | 72.08.01.99.04
R$/100 m2 | [5 empty] | 649.9726
R$/m3 | [5 empty] | 64.9973
Semeadura de Brachiaria a lanço (100 m2) | Material / Serviço | Unidade | Quantidade | R$/ unit
| Sementes | m² | 1 | 0.485 | 0.485 |  | CPOs Nov 16 | 34.02.400
| MO | hora | 25.27 | 0.05 | 1.2635
1.7485
Tabelas de referências
SINAPI
00007267 BLOCO CERAMICO VEDAÇÃO 6 FUROS - 9 X 14 X 19 CM UN 0,60
00004743 CASCALHO DE CAVA M3 69,14
00004744 CASCALHO DE RIO M3 56,57
00004745 CASCALHO LAVADO M3 84,86
00004746 CASCALHO, PEDREGULHO OU PICARRA (MATERIAL DE JAZIDA PARA BASE DE PAVIMENTACAO, REVESTIMENTO M3 33,00
PRIMARIO, BASES ASFALTICAS ETC - SEM TRANSPORTE)
Tabela CPOs - Fev 15
SERVIÇOS
Código | Descrição | Unidade | Material | Mão de Obra | Total | CMR | IMG
111602 | Lançamento, espalhamento e adensamento de concreto ou massa em lastro e/ou enchimento | m³ | 0 | 50.36 | 50.36
111604 | Lançamento e adensamento de concreto ou massa em fundação | m³ | 0 | 100.72 | 100.72
111606 | Lançamento e adensamento de concreto ou massa em estrutura | m³ | 0 | 69.56 | 69.56
111608 | Lançamento e adensamento de concreto ou massa por bombeamento | m³ | 35.85 | 76.8 | 112.65
111622 | Nivelamento de piso em concreto com acabadora de superfície | m² | 12.24 | 0 | 12.24
SERVIÇOS
Código | Descrição | Unidade | Material | Mão de Obra | Total | CMR | IMG
110110 | Concreto usinado, fck = 20,0 MPa | m³ | 250.43 | 0 | 250.43
110113 | Concreto usinado, fck = 25,0 MPa | m³ | 259.88 | 0 | 259.88
110116 | Concreto usinado, fck = 30,0 MPa | m³ | 266.44 | 0 | 266.44
110117 | Concreto usinado, fck = 35,0 MPa | m³ | 275.63 | 0 | 275.63
110119 | Concreto usinado, fck = 40,0 MPa | m³ | 284.81 | 0 | 284.81
SERVIÇOS
Código | Descrição | Unidade | Material | Mão de Obra | Total | CMR | IMG
90102 | Forma em madeira comum para fundação | m² | 17.04 | 33.39 | 50.43
90103 | Forma em madeira comum para estrutura | m² | 69.03 | 38.54 | 107.57
90104 | Forma em madeira comum para caixao perdido | m² | 24.01 | 30.83 | 54.84
SERVIÇOS
Código | Descrição | Unidade | Material | Mão de Obra | Total | CMR | IMG
140420 | Alvenaria de bloco cerâmico de vedação, uso revestido, de 9 cm | m² | 21.9 | 19.37 | 41.27
140421 | Alvenaria de bloco cerâmico de vedação, uso revestido, de 14 cm | m² | 25.51 | 21.03 | 46.54
140422 | Alvenaria de bloco cerâmico de vedação, uso revestido, de 19 cm | m² | 32.49 | 22.56 | 55.05
SERVIÇOS
Código | Descrição | Unidade | Material | Mão de Obra | Total | CMR | IMG
141010 | Alvenaria de bloco de concreto de vedação, uso revestido, de 9 cm | m² | 20.11 | 19.37 | 39.48
141011 | Alvenaria de bloco de concreto de vedação, uso revestido, de 14 cm | m² | 25.53 | 21.03 | 46.56
141012 | Alvenaria de bloco de concreto de vedação, uso revestido, de 19 cm | m² | 33.34 | 21.5 | 54.84
141013 | Alvenaria de bloco de concreto de vedação, uso aparente, de 9 cm | m² | 20.11 | 24.92 | 45.03
141014 | Alvenaria de bloco de concreto de vedação, uso aparente, de 14 cm | m² | 25.53 | 27.76 | 53.29
141015 | Alvenaria de bloco de concreto de vedação, uso aparente, de 19 cm | m² | 33.34 | 29.7 | 63.04
SINAPI
00004729 PEDRA BRITADA GRADUADA, CLASSIFICADA (POSTO PEDREIRA/FORNECEDOR, SEM FRETE) M3 CR 64,23
00004720 PEDRA BRITADA N. 0, OU PEDRISCO (4,8 A 9,5 MM) POSTO PEDREIRA/FORNECEDOR, SEM M3 70,23
00004721 PEDRA BRITADA N. 1 (9,5 a 19 MM) POSTO PEDREIRA/FORNECEDOR, SEM FRETE M3 CR 55,01
00004718 PEDRA BRITADA N. 2 (19 A 38 MM) POSTO PEDREIRA/FORNECEDOR, SEM FRETE M3 C 55,00
00004748 PEDRA BRITADA OU BICA CORRIDA, NAO CLASSIFICADA (POSTO PEDREIRA/FORNECEDOR, M3 59,51 SEM FRETE)
código | Descrição | Unidade | Material | Mão de Obra | Total | CMR | IMG
110110 | Concreto usinado, fck = 20,0 MPa | m³ | 250.43 | 0 | 250.43
110113 | Concreto usinado, fck = 25,0 MPa | m³ | 259.88 | 0 | 259.88
| SEIXO ROLADO PARA APLICACAO EM CONCRETO (POSTO PEDREIRA/FORNECEDOR, SEM M3 70,37 FRETE) CR | [5 empty] | SINAPI
| 00006193 TABUA MADEIRA 2A QUALIDADE 2,5 X 20,0CM (1 X 8") NAO APARELHADA M CR 4,71 |  |  |  |  | Sarrafo 10 cm | 2.35
TELA DE ACO SOLDADA NERVURADA CA-60, Q-61, (0,97 KG/M2), DIAMETRO DO FIO = 3,4 MM, M2 5,99 LARGURA = 2,45 X 120 M DE COMPRIMENTO, ESPACAMENTO DA MALHA = 15 X 15 CM CR

## Anexo VII
GOVERNO DO ESTADO DE SÃO PAULO |  | ANEXO VII DO MPO CRONOGRAMA FÍSICO- FINANCEIRO | [7 empty] | INDICAR DATA BASE (02/2017)
SECRETARIA DE SANEAMENTO E RECURSOS HÍDRICOS |  | TOMADOR: |  | Prefeitura Municipal de Espirito Santo do Turvo
FUNDO ESTADUAL DE RECURSOS HÍDRICOS - FEHIDRO |  | EMPREENDIMENTO |  | Recuperação e Adequação de Trechos Críticos da Estrada Rural EST 010
ITEM | DISCRIMINAÇÃO | realizado até | A Realizar em (X) Mes(es) ( ) Bimestre(s) ( ) Trimestre(s) ( ) Quadrimestre(s) ( ) Semestre(s) | [11 empty] | ÚLTIMA | Total (em R$)
| DE ATIVIDADES | / / | 1 | 2 | 3 | 4 | 5 | 6 | 7 | 8 | 9 | 10 | 11 | 12
1 | Estrada EST 010 Trecho A | [15 empty] | 69209.08 | 1049.2312 | 6366.1689 | 34220.7599
1.1 | Adequação da Plataforma |  | A Realizar em (X) Mes(es) ( ) Bimestre(s) ( ) Trimestre(s) ( ) Quadrimestre(s) ( ) Semestre(s) 1: 10000; A Realizar em (X) Mes(es) ( ) Bimestre(s) ( ) Trimestre(s) ( ) Quadrimestre(s) ( ) Semestre(s) 2: 10209.05 |  | 20209.05
1.2 | Sistema de Drenagem |  | A Realizar em (X) Mes(es) ( ) Bimestre(s) ( ) Trimestre(s) ( ) Quadrimestre(s) ( ) Semestre(s) 1: 2500; A Realizar em (X) Mes(es) ( ) Bimestre(s) ( ) Trimestre(s) ( ) Quadrimestre(s) ( ) Semestre(s) 2: 2240.49 |  | 4740.49 | 54363.36 | 2958.2338 | 17948.9662 | 96483.03
1.3 | Revestimento |  | A Realizar em (X) Mes(es) ( ) Bimestre(s) ( ) Trimestre(s) ( ) Quadrimestre(s) ( ) Semestre(s) 1: 10000; A Realizar em (X) Mes(es) ( ) Bimestre(s) ( ) Trimestre(s) ( ) Quadrimestre(s) ( ) Semestre(s) 2: 9062.12 |  | 19062.12
1.4 | Proteção Vegetal e Serviços Complementares |  | A Realizar em (X) Mes(es) ( ) Bimestre(s) ( ) Trimestre(s) ( ) Quadrimestre(s) ( ) Semestre(s) 3: 16870.77 |  | 16870.77 | 107064.4 | 2063.2513 | 12518.6955 | 67293.1052
2 | Estrada EST 010 Trecho B
2.1 | Adequação da Plataforma |  | A Realizar em (X) Mes(es) ( ) Bimestre(s) ( ) Trimestre(s) ( ) Quadrimestre(s) ( ) Semestre(s) 2: 14000; A Realizar em (X) Mes(es) ( ) Bimestre(s) ( ) Trimestre(s) ( ) Quadrimestre(s) ( ) Semestre(s) 3: 14050.44 |  | 28050.44 | 40506.85 | 2040.3281 | 12379.6097 | 66545.4623
2.2 | Sistema de Drenagem |  | A Realizar em (X) Mes(es) ( ) Bimestre(s) ( ) Trimestre(s) ( ) Quadrimestre(s) ( ) Semestre(s) 2: 3000; A Realizar em (X) Mes(es) ( ) Bimestre(s) ( ) Trimestre(s) ( ) Quadrimestre(s) ( ) Semestre(s) 3: 2722.03 |  | 5722.03
2.3 | Revestimento |  | A Realizar em (X) Mes(es) ( ) Bimestre(s) ( ) Trimestre(s) ( ) Quadrimestre(s) ( ) Semestre(s) 2: 17500; A Realizar em (X) Mes(es) ( ) Bimestre(s) ( ) Trimestre(s) ( ) Quadrimestre(s) ( ) Semestre(s) 3: 15742.74 |  | 33242.74 | 271143.69
2.4 | Proteção Vegetal e Serviços Complementares |  | A Realizar em (X) Mes(es) ( ) Bimestre(s) ( ) Trimestre(s) ( ) Quadrimestre(s) ( ) Semestre(s) 4: 5969.73 |  | 5969.73
3 | Estrada EST 010 Trecho C
3.1 | Adequação da Plataforma |  | A Realizar em (X) Mes(es) ( ) Bimestre(s) ( ) Trimestre(s) ( ) Quadrimestre(s) ( ) Semestre(s) 3: 11000; A Realizar em (X) Mes(es) ( ) Bimestre(s) ( ) Trimestre(s) ( ) Quadrimestre(s) ( ) Semestre(s) 4: 9949.59 |  | 20949.59
3.2 | Sistema de Drenagem |  | A Realizar em (X) Mes(es) ( ) Bimestre(s) ( ) Trimestre(s) ( ) Quadrimestre(s) ( ) Semestre(s) 3: 21500; A Realizar em (X) Mes(es) ( ) Bimestre(s) ( ) Trimestre(s) ( ) Quadrimestre(s) ( ) Semestre(s) 4: 22400.84 |  | 43900.84
3.3 | Revestimento |  | A Realizar em (X) Mes(es) ( ) Bimestre(s) ( ) Trimestre(s) ( ) Quadrimestre(s) ( ) Semestre(s) 3: 27500; A Realizar em (X) Mes(es) ( ) Bimestre(s) ( ) Trimestre(s) ( ) Quadrimestre(s) ( ) Semestre(s) 4: 27259.54 |  | 54759.54
3.4 | Proteção Vegetal e Serviços Complementares |  | A Realizar em (X) Mes(es) ( ) Bimestre(s) ( ) Trimestre(s) ( ) Quadrimestre(s) ( ) Semestre(s) 5: 17666.35 |  | 17666.35
TOTAIS |  | 0 | A Realizar em (X) Mes(es) ( ) Bimestre(s) ( ) Trimestre(s) ( ) Quadrimestre(s) ( ) Semestre(s) 1: 22500; A Realizar em (X) Mes(es) ( ) Bimestre(s) ( ) Trimestre(s) ( ) Quadrimestre(s) ( ) Semestre(s) 2: 56011.66; A Realizar em (X) Mes(es) ( ) Bimestre(s) ( ) Trimestre(s) ( ) Quadrimestre(s) ( ) Semestre(s) 3: 109385.98; A Realizar em (X) Mes(es) ( ) Bimestre(s) ( ) Trimestre(s) ( ) Quadrimestre(s) ( ) Semestre(s) 4: 65579.7; A Realizar em (X) Mes(es) ( ) Bimestre(s) ( ) Trimestre(s) ( ) Quadrimestre(s) ( ) Semestre(s) 5: 17666.35 |  | 271143.69
CONTRAPARTIDA (2%) |  |  | A Realizar em (X) Mes(es) ( ) Bimestre(s) ( ) Trimestre(s) ( ) Quadrimestre(s) ( ) Semestre(s) 1: 450; A Realizar em (X) Mes(es) ( ) Bimestre(s) ( ) Trimestre(s) ( ) Quadrimestre(s) ( ) Semestre(s) 2: 1120.2332; A Realizar em (X) Mes(es) ( ) Bimestre(s) ( ) Trimestre(s) ( ) Quadrimestre(s) ( ) Semestre(s) 3: 2187.7196; A Realizar em (X) Mes(es) ( ) Bimestre(s) ( ) Trimestre(s) ( ) Quadrimestre(s) ( ) Semestre(s) 4: 1311.594; A Realizar em (X) Mes(es) ( ) Bimestre(s) ( ) Trimestre(s) ( ) Quadrimestre(s) ( ) Semestre(s) 5: 353.327 |  | 5422.8738
FINANCIAMENTO (MAXIMO 98%) |  | 0 | A Realizar em (X) Mes(es) ( ) Bimestre(s) ( ) Trimestre(s) ( ) Quadrimestre(s) ( ) Semestre(s) 1: 22050; A Realizar em (X) Mes(es) ( ) Bimestre(s) ( ) Trimestre(s) ( ) Quadrimestre(s) ( ) Semestre(s) 2: 54891.4268; A Realizar em (X) Mes(es) ( ) Bimestre(s) ( ) Trimestre(s) ( ) Quadrimestre(s) ( ) Semestre(s) 3: 107198.2604; A Realizar em (X) Mes(es) ( ) Bimestre(s) ( ) Trimestre(s) ( ) Quadrimestre(s) ( ) Semestre(s) 4: 64268.106; A Realizar em (X) Mes(es) ( ) Bimestre(s) ( ) Trimestre(s) ( ) Quadrimestre(s) ( ) Semestre(s) 5: 17313.023 |  | 265720.8162
Programação Financeira Preliminar (Preenchida pelo Proponente) - Utilize as colunas ao lado para indicar as parcelas de liberações previstas, conf. o desenvolvimento do empreendimento e/ou o processo licitatório, sendo a última de no mínimo 10% do valor FEHIDRO. | [15 empty] | 0
DESEMBOLSO APROVADO (Preenchido pelo AgenteTécnico, define número e valor de cada parcela) | [15 empty] | 0
CONTRAPARTIDA APROVADA (Preenchido pelo AgenteTécnico, define número e valor de cada parcela)) | [15 empty] | 0
Responsável Técnico |  |  | A Realizar em (X) Mes(es) ( ) Bimestre(s) ( ) Trimestre(s) ( ) Quadrimestre(s) ( ) Semestre(s) 2: Representante Legal Tomador; A Realizar em (X) Mes(es) ( ) Bimestre(s) ( ) Trimestre(s) ( ) Quadrimestre(s) ( ) Semestre(s) 9: Agente Técnico:
Nome: |  |  | A Realizar em (X) Mes(es) ( ) Bimestre(s) ( ) Trimestre(s) ( ) Quadrimestre(s) ( ) Semestre(s) 2: Nome(1):; A Realizar em (X) Mes(es) ( ) Bimestre(s) ( ) Trimestre(s) ( ) Quadrimestre(s) ( ) Semestre(s) 9: Nome do Analista:
Reg. Profissional: |  | CREA | A Realizar em (X) Mes(es) ( ) Bimestre(s) ( ) Trimestre(s) ( ) Quadrimestre(s) ( ) Semestre(s) 2: RG:; A Realizar em (X) Mes(es) ( ) Bimestre(s) ( ) Trimestre(s) ( ) Quadrimestre(s) ( ) Semestre(s) 5: CPF:; A Realizar em (X) Mes(es) ( ) Bimestre(s) ( ) Trimestre(s) ( ) Quadrimestre(s) ( ) Semestre(s) 9: Reg. Profissional:
|  |  |  | Assinatura: | [6 empty] | Assinatura:
|  |  |  | Somente no caso do Proponente Tomador onde mais de um Dirigente assina o contrato. | [6 empty] | Nome do Resp. pela Unidade:
Nome(2):
|  |  |  | RG: |  |  | CPF: |  |  |  | Reg. Profissional:
Assinatura: |  |  | A Realizar em (X) Mes(es) ( ) Bimestre(s) ( ) Trimestre(s) ( ) Quadrimestre(s) ( ) Semestre(s) 2: Assinatura:; A Realizar em (X) Mes(es) ( ) Bimestre(s) ( ) Trimestre(s) ( ) Quadrimestre(s) ( ) Semestre(s) 9: Assinatura:

## Anexo VIII
GOVERNO DO ESTADO DE SÃO PAULO |  | ANEXO VIII DO MPO PLANILHA DE ORÇAMENTO
SECRETARIA DE SANEAMENTO E RECURSOS HÍDRICOS |  | TOMADOR: | PREFEITURA MUNICIPAL de Espirito Santo do Turvo
FUNDO ESTADUAL DE RECURSOS HÍDRICOS - FEHIDRO |  | EMPREENDIMENTO: | Recuperação e Adequação de Trechos Críticos da Estrada Rural EST 010
,
|  |  |  | valores em R$ |  | data base : 02/2017
Nº | ITEM | UNIDADE | QUANT. | VALOR UNITÁRIO | VALOR TOTAL | FONTE DO RECURSO
[6 empty] | FEHIDRO | CONTRAPARTIDA | OUTRAS FONTES FINANCIADORAS
1 | Estrada EST 010 Trecho A
1.1 | Adequação da Plataforma | km | 0.76 | 26590.8553 | 20209.05 | 19804.869 | 404.181 |  | Recuperação e Adequação de Trechos Críticos da Estrada Rural EST 01
1.2 | Sistema de Drenagem | km | 0.76 | 6237.4868 | 4740.49 | 4645.6802 | 94.8098
1.3 | Revestimento | km | 0.76 | 25081.7368 | 19062.12 | 18680.8776 | 381.2424
1.4 | Proteção Vegetal e Serviços Complementares | km | 0.76 | 22198.3816 | 16870.77 | 16533.3546 | 337.4154
2 | Estrada EST 010 Trecho B
2.1 | Adequação da Plataforma | km | 1.92 | 14609.6042 | 28050.44 | 27489.4312 | 561.0088
2.2 | Sistema de Drenagem | km | 1.92 | 2980.224 | 5722.03 | 5607.5894 | 114.4406
2.3 | Revestimento | km | 1.92 | 17313.9271 | 33242.74 | 32577.8852 | 664.8548
2.4 | Proteção Vegetal e Serviços Complementares | km | 1.92 | 3109.2344 | 5969.73 | 5850.3354 | 119.3946
3 | Estrada EST 010 Trecho C
3.1 | Adequação da Plataforma | km | 1.02 | 20538.8137 | 20949.59 | 20530.5982 | 418.9918
3.2 | Sistema de Drenagem | km | 1.02 | 43040.0392 | 43900.84 | 43022.8232 | 878.0168
3.3 | Revestimento | km | 1.02 | 53685.8235 | 54759.54 | 53664.3492 | 1095.1908
3.4 | Proteção Vegetal e Serviços Complementares | km | 1.02 | 17319.951 | 17666.35 | 17313.023 | 353.327
TOTAIS |  |  |  |  | 271143.69 | 265720.8162 | 5422.8738
|  |  |  | total geral |  | 271143.69
PREFEITO MUNICIPAL
| RESPONSÁVEL LEGAL (2) - Somente nos casos do Proponente Tomador onde mais de um dirigente assina o contrato |  |  |  |  | RESPONSÁVEL TÉCNICO